## Ведомость объемов работ 6 граф
УТВЕРЖДАЮ
_____________________
ДЕФЕКТНАЯ ВЕДОМОСТЬ №
Капитальный ремонт уличного освещения с.Чувалкипово, Чишминский район
№ пп | Наименование | Ед. изм. | Кол.
1 | 2 | 3 | 4
Раздел 1. Электромонтажные работы
Монтажные работы
1 | Установка светильников: с лампами люминесцентными | 1 светильник | 55
2 | Светильник под натриевую лампу ДНаТ для наружного освещения: консольный ЖКУ-02-250-003 У1, со стеклом | шт. | 55
3 | Лампы газоразрядные высокого давления типа: ДНаТ 150 | 10 шт. | 5.5
4 | Прочие индивидуальные сварные конструкции, масса сборочной единицы: до 0,1 т | т | 0.385
5 | Затягивание провода в проложенные трубы и металлические рукава первого одножильного или многожильного в общей оплетке, суммарное сечение: до 6 мм2 | 100 м | 1.1
6 | Кабель силовой с алюминиевыми жилами с поливинилхлоридной изоляцией в поливинилхлоридной оболочке без защитного покрова: АВВГ, напряжением 0,66 кВ, число жил - 2 и сечением 2,5 мм2 | 1000 м | 0.11
7 | Подвеска самонесущих изолированных проводов (СИП-2А) напряжением от 0,4 кВ до 1 кВ (со снятием напряжения) при количестве 29 опор: с использованием автогидроподъемника | 1000 м | 3.92
7 | Подвеска изолированных проводов ВЛ 0,38 кВ с помощью механизмов | 1 км изолированного провода с несколькими жилами при 30 опорах | 3.92
8 | Зажимы К-СФ-1 | шт. | -23.52
9 | Соединитель алюминиевых и сталеалюминиевых проводов (СОАС) 062-3 | шт. | -8.232
10 | Провода самонесущие изолированные для воздушных линий электропередачи с алюминиевыми жилами марки: СИП-4 2х16-0,6/1,0 | 1000 м | 3.92
11 | Зажим соединительный изолированный (СИП): MJPT 50 | 100 шт. | 1.1
12 | Зажим ответвительный с прокалыванием изоляции (СИП): P 645 | 100 шт. | 0.05
13 | Комплект для простого анкерного крепления ЕА1500-3 в составе: кронштейн CS10.3, зажим РА1500 | компл. | 7.84
14 | Комплект промежуточной подвески (СИП) ES 1500E | компл. | 113.7
15 | Лента крепления шириной 20 мм, толщиной 0,7 мм, длиной 50 м из нержавеющей стали (в пластмасовой коробке с кабельной бухтой) F207 (СИП) | шт. | 7
16 | Скрепа размером 20 мм NC20 (СИП) | 100 шт. | 2.43
17 | Хомут стяжной (СИП) Е778 | 100 шт. | 4
18 | Шкаф (пульт) управления навесной, высота, ширина и глубина: до 600х600х350 мм | 1 шт. | 8
19 | Шкаф учета электроэнергии | шт. | 8
20 | Счетчики, устанавливаемые на готовом основании: однофазные | 1 шт. | 8
21 | Счетчик электрической энергии электронный: однофазный Меркурий 200.02, 5(60)А (многотарифный) | шт. | 8
22 | Прибор или аппарат | 1 шт. | 8
23 | Фотореле | шт. | 8
24 | Прибор или аппарат | 1 шт. | 8
25 | Выключатели автоматические: 16А | шт. | 8
26 | Пускатель магнитный общего назначения отдельно стоящий, устанавливаемый на конструкции: на стене или колонне, на ток до 40 А | 1 шт. | 8
27 | Пускатели электромагнитные нереверсивные без реле: ПМА-0100 У3В | шт. | 8
| Ведущий специалист | Байбурина Р.М.